## Disclaimer & uitleg model
voorbeeld:
Deze Excel rekensheet is ontwikkeld naar aanleiding van de whitepaper 'Duurzaamheid van geothermie in warmtenetten' (2020), en kan gebruikt worden om inzicht te krijgen in de emmissies in een warmtenet. De ondersteunende technische notitie kan worden geraadpleegd voor de achterliggende berekeningen. Publicatiedatum: December 2020. Update: Juni 2021.
Hoewel de inhoud van dit rekenmodel met grote zorgvuldigheid tot stand is gekomen, kan TNO, behoudens opzet of grove nalatigheid, geen aansprakelijkheid aanvaarden voor resultaten die voortvloeien uit het gebruik van dit rekenmodel. De rekensheet is bedoeld om inzicht te geven en een eerste orde berekening te kunnen uitvoeren van de CO2 uitstoot in warmtenetten.
Uitleg rekentool
Werkblad 'CO2 berekening'
In het werkblad CO2 berekening wordt de CO2-emissie van een warmtenet berekend.
- Er is een schematisch overzicht van een warmtenet gegeven met;
- geothermie bron (geowater en formatiegas)
- evt. andere bronnen (max. 3)
- optie voor warmtepomp (voor uitkoelen van geothermiebron)
- bijstook (max. 2 bronnen)
- warmteverlies in het warmtenet
- Voor deze onderdelen van het warmtenet moet worden aangegeven welk percentage van de warmtevraag gedekt wordt door elk van deze onderdelen. Hiervan is warmteverlies uitgezonderd, dit is een percentage van de totale warmte. Let op op dat de som van de percentages (excl. warmteverlies) 100% moet zijn. Ook is de pieklast (hulpketel) vaak minimaal zo'n 15% van de warmtevraag in de Nederlandse warmtenetten.
- De oranje cellen moeten ingevuld worden. Let op!: voor de inschatting van de percentages voor het aandeel in warmte is het van belang dat realistische waarden worden ingevuld. Deze kunnen het best worden gebaseerd op bestaande data.
- Sommige input cellen bevatten een 'dropdown' cel waaruit de gewenste bron gekozen kan worden.
- De overige cellen bevatten uitkomsten van de berekening en kunnen niet veranderd worden.
- Een overzicht van de resultaten staan in de grafiek.
Werkblad 'Parameters & Aannames'
Hierin staan alle parameters en aannames die golden ten tijde van de ontwikkeling van deze tool (december 2020), inclusief referentie. Bij updates van kengetallen kunnen deze worden aangepast.
Update september 2021:
- Splitsing aandeel bron in geowater en formatiegas (tab CO2 berekening, cel N8 en Q8), voor correcte berekening warmtepomp scenario
- Emissiefactoren andere bronnen toegevoegd (berekend met Harmelink methode, zie Dinkelman et al. (2021). Factsheet Duurzaamheid Geothermie), uitbereiding met jaartallen emissiefactoren andere bronnen, jaartal 2015 verwijderd door gebrek aan data.
- Emissiefactoren formatiegas toegevoegd (zie Dinkelman et al. (2021). Factsheet Duurzaamheid Geothermie)
- Aanpassing fout in jaartallen emissiefactor elektriciteit (tab CO2 berekening)
Contactpersoon TNO: Dorien Dinkelman dorien.dinkelman@tno.nl

## CO2-berekening
Berekening CO2-emissie geothermie in warmtenetwerk
|  | Warmtenet |  |  | Warmteverlies |  |  |  | Geothermiebron (basislast) |  | 82.02% | totaal | [5 empty] | Evt. andere bronnen (basis/schouder last) |  |  |  |  | Bijstook / pieklast
| Totale warmtevraag (%) | 100% |  |  | 20% |  |  |  | Geowater (bronpompen) |  | Bijvangst (formatiegas) |  |  | Geowater (warmtepomp) |  | Bron 1 |  | Bron 2 |  | Bron 3 |  | Bijstook 1 |  | Bijstook 2
| Benodigde warmtelevering | 375000 | GJth |  |  |  |  | Aandeel in warmtevraag (%) | 66.88% |  | 8.448% |  |  | 6.688% |  | 0% |  | 0% |  | 0% |  | 18% |  | 0%
Formatie
|  | Berekening warmtevraag en -levering: | [5 empty] | Bijvangst (ja/nee) | ja |  | Jura/Krijt ouderdom |  | Uitkoeling | 5 | °C | Biomassa, uit NL 2020 |  | AVI |  | - bron - |  | Aardgasketel (NL) |  | - bron -
| Woningequivalenten | 10000 | weq |  |  |  |  | Elektricteitsverbruik (1 of 2 invullen): |  |  | Gemiddelde bijvangst: |  | Vermogen | 1.1611 | MWth
| Energieverbruik/weq | 30 | GJ/weq | warmtemonitor |  |  |  | 1) Totaal geconsumeerde elektriciteit | 0 | GJe/jaar | 1 | Nm3/m3 | Warmte | 25080 | GJth_prod
| Warmtevraag | 300 | TJ | excl. warmteverliezen |  |  |  | 2) COP bronpomp | 20 |  | Emissiefactor bijvangst: |  | COP | 5
| Benodigde warmtelevering | 375 | TJ | incl. warmteverliezen |  |  |  | Productietemperatuur | 80 | °C | 64 | kgCO2/GJp
[8 empty] | Retourtemperatuur (zonder WP) | 30 | °C | Warmte uit bijvangst
[8 empty] | Vollasturen | 6000 | uur/jaar | 0.033 | GJ/m3
[8 empty] | Max. debiet | 200 | m3/h | Energie in en uit ketel:
[8 empty] | Vermogen | 11.6111 | MWth | 39600 | GJp
[8 empty] | Jaarlijkse energieproductie | 250800 | GJth_prod | 31680 | GJth_prod
|  | Totaal geleverd (incl. verliezen) |  |  | Warmteverlies | Totaal aanvoer |  | Bron (2020): | Geowater (bronpompen) |  | Bijvangst |  | Geowater (WP) |  |  | Bron 1 |  | Bron 2 |  | Bron 3 |  | Bijstook 1 |  | Bijstook 2
| Geleverd bij eindgebruiker | 300.048 | TJgeleverd |  |  | 375.06 | TJprod | Aanvoer warmte in net: | 250.8 | TJprod | 31.68 | TJprod | 25.08 | TJprod |  | 0 | TJprod | 0 | TJprod | 0 | TJprod | 67.5 | TJprod | 0 | TJprod
|  | 8286.4625 | ton |  |  | 8286.4625 | ton | CO2-emissie: | 1045 | ton | 2534.4 | ton | 418 | ton |  | 0 | ton | 0 | ton | 0 | ton | 4289.0625 | ton | 0 | ton
|  | 27.6215 | kg/GJ |  |  | 22.0972 | kg/GJ | CO2-factor: | 2.7867 | kg/GJ | 6.7584 | kg/GJ | 1.1147 | kg/GJ |  | 0 | kg/GJ | 0 | kg/GJ | 0 | kg/GJ | 11.4375 | kg/GJ | 0 | kg/GJ
|  | 100% |  |  | 20% | 80% |  | % CO2 emissie in warmtenet: | 10.09% |  | 24.47% |  | 4.035% |  |  | 0% |  | 0% |  | 0% |  | 41.41% |  | 0%
[23 empty] | Emissie geothermie bron |  |  |  | 2020 | 2025 | 2030 | 20XX
[23 empty] | Emissie pompen |  |  | kg | 1045000 | 731500 | 313500 | 0
[23 empty] | Emissie bijvangst |  |  | kg | 2534400 | 2534400 | 2534400 | 2534400
[23 empty] | Emissie warmtepomp |  |  | kg | 418000 | 292600 | 125400 | 0
[23 empty] | CO2 factor pompen |  |  | kg/GJ | 3.3977 | 2.3784 | 1.0193 | 0
[23 empty] | CO2 factor bijvangst |  |  | kg/GJ | 8.2403 | 8.2403 | 8.2403 | 8.2403
[23 empty] | CO2 factor warmtepomp |  |  | kg/GJ | 1.3591 | 0.95136 | 0.40773 | 0
[23 empty] | CO2 emissie totaal bron |  |  | kg/GJ | 12.9971 | 11.5701 | 9.6674 | 8.2403
[23 empty] | Emissie warmtenet |  |  |  | 2020 | 2025 | 2030 | 20XX
[23 empty] | Emissie geothermiebron |  |  | kg/GJ | 10.6597 | 8.7091 | 7.5944 | 6.7584
[23 empty] | Emissie geothermiebron - pompen |  |  | kg/GJ | 2.7867 | 1.9507 | 0.836 | 0
[23 empty] | Emissie geothermiebron - bijvangst |  |  | kg/GJ | 6.7584 | 6.7584 | 6.7584 | 6.7584
[23 empty] | Emissie warmtepomp |  |  | kg/GJ | 1.1147 | 0.78027 | 0.3344 | 0
[23 empty] | Emissie Biomassa, uit NL 2020 |  |  | kg/GJ | 0 | 0 | 0 | 0
[23 empty] | Emissie AVI |  |  | kg/GJ | 0 | 0 | 0 | 0
[23 empty] | Emissie - bron - |  |  | kg/GJ | 0 | 0 | 0 | 0
[23 empty] | Emissie bijstook Aardgasketel (NL) |  |  | kg/GJ | 11.4375 | 11.4375 | 11.4375 | 11.4375
[23 empty] | Emissie bijstook - bron - |  |  | kg/GJ | 0 | 0 | 0 | 0
[23 empty] | Emissie netverlies |  |  | kg/GJ | 5.5243 | 5.2317 | 4.8416 | 4.549
[23 empty] | Totaal |  |  | kg/GJ | 27.6215 | 26.1585 | 24.2079 | 22.7449
[23 empty] | Doelstelling Klimaatakkoord 2030 |  |  |  |  | 18.9 | 18.9 | 18.9
[23 empty] | Doelstellingen Warmtewet |  |  |  | 40 | 34.5 | 25 | 0
[23 empty] | Emissie geothermiebron - pompen |  |  |  | 10.09% | 7.457% | 3.453% | 0%
[23 empty] | Emissie geothermiebron - bijvangst |  |  |  | 24.47% | 25.84% | 27.92% | 29.71%
[23 empty] | Emissie Biomassa, uit NL 2020 |  |  |  | 0% | 0% | 0% | 0%
[23 empty] | Emissie AVI |  |  |  | 0% | 0% | 0% | 0%
[23 empty] | Emissie - bron - |  |  |  | 0% | 0% | 0% | 0%
[23 empty] | Emissie WP |  |  |  | 4.035% | 2.983% | 1.381% | 0%
[23 empty] | Emissie bijstook Aardgasketel (NL) |  |  |  | 41.41% | 43.72% | 47.25% | 50.29%
[23 empty] | Emissie bijstook - bron - |  |  |  | 0% | 0% | 0% | 0%
[23 empty] | Emissie netverlies |  |  |  | 20% | 20% | 20% | 20%
[27 empty] | 100% | 100% | 100% | 100%
Let op: Vollasturen = het aantal uren in het jaar dat de geothermiebron op vol vermogen draait (max. debiet). Er zitten 8760 uren in een jaar.
Het aantal vollasturen kan worden aangepast naar de situatie van het warmtenet (3500-6000 uur/jaar voor de gebouwde omgeving, zie SDE++).
Een geothermie installatie heeft een maximum debiet. Indien een groter vermogen nodig is om aan de warmtevraag te voldoen is een extra doublet nodig. Door het debiet te verdubbelen/aan te passen naar realistische waarden, kan gekeken worden of een extra doublet past in het warmtenet.
Gemiddelde debiet Perm ouderdom ≈ 210 m3/h, gemiddelde debiet Jura/Krijt ouderdom ≈ 180 m3/h.
Geen geothermiebron in het warmtenet: zet debiet op 0 m3/h.
Let op:
Er wordt aangenomen dat de temperatuur van deze bronnen van voldoende kwaliteit is (>70°C) voor een middel/hoge temperatuur warmtenet. Bij de bronnen aquathermie en ondiepe bodemenergie is bijv. de aanname gedaan dat een warmtepomp nodig is en deze meegerekend in de CO2-factor.
Let op:
In een warmtenet is er altijd een deel pieklast. De hoeveelheid pieklast benodigd hangt af van de belastingduurcurve van het net en het type bronnen (basislast bronnen).
Hulp energie
< 2 %
Warmteverlies
Check of de benodigde warmtelevering (cel D14) overeenkomst met de totaal geleverde warmte (cel D37)
Warmteverlies door transport in leidingen. Verlies is een percentage t.o.v. de totale emissie door warmte productie

## Parameters & aannames
Parameters & aannames
Conversie | [6 empty] | Referentie | Opmerkingen
Verbrandingswaarde
aardgas - onderwaarde |  | 31.65 | MJ/m3 = | 0.03165 | GJ/m3 |  | Zijlema (2020) | Calorische onderwaarde aardgas
aardgas - bovenwaarde |  | 35.1315 | MJ/m3 = | 0.035132 | GJ/m3 |  | Zijlema (2020) | Calorische bovenwaarde aardgas
omrekenfactor bovenwaarde/onderwaarde |  | 1.11 |  |  |  |  | RVO (2019, update 2020) | Bijlage 1
|  | 1 | kg/kWh = | 277.7778 | kg/GJ
Cpwater |  | 4180 | J/kg K
𝜌water |  | 1000 | kg/m3
Emissiefactoren
|  | 2015 | 2020 | 2025 | 2030 | 20XX
Emissiefactor elektriciteit | kg/GJe | 147.2222 | 83.3333 | 58.3333 | 25 | 0 | PBL, TNO, CBS en RIVM (2021) | Integrale methode, 2015 & 2020 uit KEV 2019, 2025&2030 uit KEV 2021
Emissiefactor aardgas (bovenwaarde) | kg/GJp | 50.8 |  |  |  |  | Zijlema (2020) | Aardgas uit Nederland betekend het gemiddelde van 111 gas velden in NL en het geimporteerde gas uit Belgie. 2021: 56.4 kg/GJ op onderwaarde en 50.8 kg/GJ op bovenwaarde
Rendement gasketel (bovenwaarde) | % | 0.8 |  |  |  |  | NEN (2015) | NEN7125
hulpenergie
Formatiegas |  | Gas/water ratio | Emissiefactor | Verbrandingswaarde | Gem. COP bronpompen
|  | - | kg/GJp | GJ/m3 | -
Perm ouderdom |  | 0.3 | 73 | 0.027 | 16 |  | Dinkelman et al. (2021) | Calorische bovenwaarde (HHV) van formatiegas (methaan + andere koolwaterstoffen)
Jura/Krijt ouderdom |  | 1 | 64 | 0.033 | 24 |  | Dinkelman et al. (2021) | Calorische bovenwaarde (HHV) van formatiegas (methaan + andere koolwaterstoffen)
Anders (zelf in te vullen) |  | vul waarde in | vul waarde in | vul waarde in | vul waarde in |  |  | Vul hier zelf een emissiefactor in
CO2-emissiefactoren brandstof
|  | 2015 | 2020 | 2025 | 2030 | 20XX | Bron:
- bron -
Aardgasketel (NL) | kg/GJth |  | 63.5417 | 63.5417 | 63.5417 | 63.5417 | Dinkelman et al. (2021)
Aquathermie + WKO + WP 70°C | kg/GJth |  | 29.2 | 20.4 | 8.8 | 0 | Dinkelman et al. (2021)
AVI | kg/GJth |  | 9.9 | 6.9 | 4.2 | 2 | Dinkelman et al. (2021)
Biomassa, geen emissie | kg/GJth |  | 0 | 0 | 0 | 0 | Dinkelman et al. (2021)
Biomassa, uit NL 2020 | kg/GJth |  | 4.4444 | 4.4444 | 4.4444 | 4.4444 | RHDHV (2020) | In kg CO2-eq/GJ, enkel waarden van 2020 beschikbaar
Biomassa, uit VS, pulphout 2020 | kg/GJth |  | 15.3465 | 15.3465 | 15.3465 | 15.3465 | RHDHV (2020) | In kg CO2-eq/GJ, enkel waarden van 2020 beschikbaar
Biomassa, uit VS, resthout 2020 | kg/GJth |  | 11.3861 | 11.3861 | 11.3861 | 11.3861 | RHDHV (2020) | In kg CO2-eq/GJ, enkel waarden van 2020 beschikbaar
Restwarmte zonder e-productie | kg/GJth |  | 8.3 | 5.8 | 2.5 | 0 | Dinkelman et al. (2021)
Russisch aardgas 2020 | kg/GJth |  | 71.573 | 71.573 | 71.573 | 71.573 | RHDHV (2020) | In kg CO2-eq/GJ, enkel waarden van 2020 beschikbaar
WKK (gas) zonder e-derving | kg/GJth |  | 50.3 | 68.7 | 93.2 | 111.7 | Dinkelman et al. (2021) | De rekenmethodiek uit de huidige warmtewet leidt ertoe dat vanwege de beoogde verduurzaming van de Nederlandse elektriciteitsmix in de toekomst een groter deel van de CO2-emissie wordt toegewezen aan warmte. Zo stijgt de relatieve CO2-uitstoot van een WKK zonder derving.
WKK (biogeen) zonder e-derving | kg/GJth |  | 0 | 0 | 0 | 0 | Dinkelman et al. (2021)
WKK (gas) met e-derving (aftapwarmte) | kg/GJth |  | 13 | 9 | 5.5 | 2.6 | Dinkelman et al. (2021)
WKO + WP 70°C | kg/GJth |  | 29.6 | 20.7 | 8.9 | 0 | Dinkelman et al. (2021)
Bron - eigen invulling | kg/GJth | [6 empty] | Vul hier zelf een emissiefactor in
Doelstelling Warmtewet | 25 | kg/GJth | 40 | 34.5 | 25 | 0 | https://www.internetconsultatie.nl/warmtewet2
Doelstelling Klimaatakkoord | 18.9 | kg/GJth |  | 18.9 | 18.9 | 18.9 | https://www.klimaatakkoord.nl/documenten/publicaties/2019/06/28/klimaatakkoord
Referenties | [6 empty] | ja
Zijlema (2020). Berekening van de standaard CO2-emissiefactor aardgas t.b.v. nationale monitoring 2021 en emissiehandel 2021 Van: https://www.rvo.nl/sites/default/files/2021/05/Berekening%20van%20de%20standaard%20CO2-emissiefactor%20aardgas%202021_0.pdf | [6 empty] | nee
RVO (2019, update 2020). Duurzaamheid van warmte- & koudelevering. Voorstel voor inhoud van de rapportageverplichting onder de Warmtewet. Eindrapport versie 3.
NEN (2015). NEN 7125. Energieprestatienorm voor maatregelen op gebiedsniveau (EMG) – Bepalingsmethode.
NEN (2020). NTA 8800 (nl). Energieprestatie van gebouwen – Bepalingsmethode.
PBL, TNO, CBS en RIVM (2021), Klimaat- en Energieverkenning 2021. Den Haag: Planbureau voor de Leefomgeving
Schoots, K. & P. Hammingh (2019), Klimaat- en Energieverkenning 2019, Den Haag: Planbureau voor de Leefomgeving.
HaskoningDHV Nederland B.V. (2020). Warmte uit aardgas of biomassa? Referentie: BH1516I&BRP001F01. https://www.nvde.nl/wp-content/uploads/2020/03/BH1576-6-mei_def.pdf
ECN (2018). Primaire fossiele energiefactor elektriciteit op bovenwaarde (HHV) voor toepassing in de energieprestatienorm NTA8800
Dinkelman et al. (2021). Factsheet duurzaamheid geothermie.
NTA8800, gebruikte tabellen:
[8 empty] | kg/kWh | kg/GJ
[7 empty] | aardgas | 0.183 | 50.8333
[7 empty] | AVI | 0.113 | 31.3889
[7 empty] | Restwarmte | 0.034 | 9.4444
HaskoningDHV (2020):
[5 empty] | CO2 emissiefactor [kg/GJp] | Rendement/COP [-]
|  |  |  | Biomassa, uit NL | 4.8 | 1.08
|  |  |  | Biomassa, uit VS, pulphout | 15.5 | 1.01
|  |  |  | Biomassa, uit VS, resthout | 11.5 | 1.01
|  |  |  | Russisch aardgas | 63.7 | 0.89